## 编制说明
编 制 说 明
本预算书为城南门诊安装自动化开关预算；
1、工程投资
工程投资： 元
2、编制依据
2.1 2016年版《20kV及以下配电网工程建设预算编制与计算规定》；
2.2 2016年版《20kV及以下配电网工程建设预算定额》第一册 建筑工程（上、下册）；
2.3 2016年版《20kV及以下配电网工程建设预算定额》第二册 电气设备安装工程；
2.4 2016年版《20kV及以下配电网工程建设预算定额》第三册 架空线路工程；
2.5 2016年版《20kV及以下配电网工程建设预算定额》第四册 电缆工程；
2.6 2016年版《20kV及以下配电网工程建设预算定额》第五册 通信及自动化工程；
2.7 人工、材料和机械费调整执行定额《20kV及以下配电网工程估算指标及概预算定额价格水平调整办法》（定额〔2017〕18号）
2.8 主材和设备价格按《南方电网公司2021年第一季度电网工程主要设备材料信息价》，无信息价的按同类工程合同价或市场询价。
2.9 建筑工程主要材料价格参照近期《清远工程造价信息》2021年第1期。
3、工程概况
3.1 组立10米电杆1基，安装自动化开关1台及台架；
3.2 带电接入一项、解口一项，新建地网一组；
3.3 套管架设BLVV-70导线4*120米。

## 总算表(表一)
总预算表
表一 | [9 empty] | 金额单位：元
序号 | 工程或费用名称 | 建筑工程费 | 设备购置费 | 安装工程费 | 其他费用 | 基本预备费 | 合计 | 各项占静态投资比例(%) | 单位投资 | 费用编码
一 | 配电站、开关站工程 | [6 empty] | 12.44
二 | 充电站、换电站工程
三 | 架空线路工程 | [6 empty] | 84.28
四 | 电缆线路工程
| 小 计 | [6 empty] | 96.72
五 | 其他费用 | [6 empty] | 2.29 |  | PW163000000
(一) | 建设场地征用及清理费 | [6 empty] | 1.94 |  | PW163100000
(二) | 项目建设管理费 | [8 empty] | PW163200000
(三) | 项目建设技术服务费 | [8 empty] | PW163300000
(四) | 生产准备费 | [6 empty] | 0.35 |  | PW163400000
六 | 基本预备费 | [6 empty] | 0.99 |  | PW164000000
| 小计 | [6 empty] | 3.28
| 工程静态投资 | [6 empty] | 100 |  | PW165000000
| 各项占静态投资比例 % |  | 27 | 70 | 2 | 1 | 100
七 | 建设期贷款利息 | [8 empty] | PW166000000
小 计
| 工程动态投资 | [8 empty] | PW168000000
八 | 生产期可抵扣增值税 | [8 empty] | PW169000000
| 各项占动态投资的比例 % |  | 27 | 70 | 2 | 1 | 100
营配信息系统工程资料测录费
项目管理单位测录费
设计单位测录费
施工单位测录费

## 安装工程单位工程表(表三甲)
安装工程单位工程预算表
表三甲 | [12 empty] | 金额单位：元
序号 | 编制依据 | 项目名称 | 规格 | 单位 | 数量 | 单价 |  |  |  | 合价
[6 empty] | 设备 | 主要材料 | 定额基价 | 其中人工费 | 设备 | 主要材料 | 安装费 | 其中人工费
D |  | 配电站、开关站工程
一 |  | 主要生产工程
1 |  | 配电站、开关站
1.11 |  | 营销系统
| PX5-48 | 硬塑料管槽敷设 硬塑料管敷设 DN50 |  | m | 480
| 录入编号 | PVC管 φ50 |  | m | 480
| 录入编号 | PVC管弯头 90°-φ50 |  | 个 | 576
| PX5-63 | 管内穿线 导线(截面积mm²) 25以内 |  | 100m | 4.8
主材损耗费
小计
X |  | 架空线路工程
一 |  | 架空线路本体工程
1 |  | 土石方工程
| PX2-44 | 接地槽的挖方及回填 普通土 |  | m³ | 46.08
| PX2-45 | 接地槽的挖方及回填 坚土 |  | m³ | 5.12
| PX2-1 | 线路复测及分坑 单杆 |  | 基 | 1
小计
3 |  | 杆塔工程
3.2 |  | 杆塔组立
3.2.1 |  | 接地工程
| PX4-77 | 接地安装 接地体敷设 接地母线敷设 截面积（mm²） 200以内 |  | m | 80
| PX4-64 | 接地安装 接地极安装 接地体加工及制作 |  | t | 0.126
| PX4-65 | 接地安装 角钢接地极安装 普通土 |  | 根 | 16
| PX4-73 | 接地安装 接地极安装 混凝土杆高空接地引下线 |  | 根 | 1
| PX6-31 | 杆上配电装置系统调试 独立接地装置调试 |  | 组 | 1
| PX1-5 | 人力运输 金具、绝缘子、零星钢材 |  | t.km | 0.003
| PX1-19 | 汽车运输 金具、绝缘子、零星钢材 装卸 |  | t | 0.283
| PX1-20 | 汽车运输 金具、绝缘子、零星钢材 运输 |  | t.km | 14.142
|  | 圆钢水平地极 Φ16 |  | 米 | 80
|  | 角钢桩垂直地极 L50X5,L=2.5m |  | 条 | 16
|  | 圆钢引出线 Φ16 |  | 米 | 2.5
|  | 连接板 -4X40X160 |  | 条 | 1
主材损耗费
小计
3.2.2 |  | 杆塔附属
| PX4-37 | 横担及绝缘子安装 10kV铁横担 单根 |  | 组 | 2
| PX4-73 | 接地安装 接地极安装 混凝土杆高空接地引下线 |  | 根 | 1
| PX1-5 | 人力运输 金具、绝缘子、零星钢材 |  | t.km | 0.004
| PX1-19 | 汽车运输 金具、绝缘子、零星钢材 装卸 |  | t | 0.356
| PX1-20 | 汽车运输 金具、绝缘子、零星钢材 运输 |  | t.km | 17.802
|  | 隔离开关支架 L70*7*700，-10*100*620 |  | 付 | 6
|  | 横担抱箍 U16-220 |  | 套 | 1
|  | 横担抱箍 U16-260 |  | 套 | 1
|  | 横担抱箍 U16-240 |  | 套 | 1
|  | I型抱箍 BG1-60-210 |  | 套 | 2
|  | I型抱箍 BG1-60-230 |  | 套 | 3
|  | I型抱箍 BG1-60-250 |  | 套 | 2
|  | 开关及PT横梁 [140x58x3400 |  | 根 | 2
|  | 横担 L63*6*1900 |  | 根 | 7
|  | 斜拉铁 L63x6x940 |  | 根 | 7
|  | 开关夹板 [100*48*600 |  | 根 | 2
|  | 接地扁铁 -40x4x10000 |  | 根 | 1
|  | 镀锌螺栓 Φ12*45 |  | 套 | 36
|  | 镀锌螺栓 Φ16*50 |  | 套 | 45
|  | 镀锌螺栓 Φ16*240 |  | 套 | 12
|  | 镀锌螺栓 Φ18*350 |  | 套 | 10
| PX4-39 | 横担及绝缘子安装 10kV瓷横担 |  | 组 | 3
| PX1-5 | 人力运输 金具、绝缘子、零星钢材 |  | t.km | 0.001
| PX1-19 | 汽车运输 金具、绝缘子、零星钢材 装卸 |  | t | 0.096
| PX1-20 | 汽车运输 金具、绝缘子、零星钢材 运输 |  | t.km | 4.82
|  | 瓷横担绝缘子 S-210 |  | 支 | 9
| 调PX4-1 R*1.3 J*1.3 | 混凝土杆组立 整根式(杆高m) 10以内 |  | 基 | 1
| PX1-1 | 人力运输 混凝土杆 |  | t.km | 0.006
| PX1-9 | 汽车运输 混凝土杆 装卸 |  | t | 0.558
| PX1-10 | 汽车运输 混凝土杆 运输 |  | t.km | 27.889
|  | 预应力/部分预应力锥形杆 Y(BY)-Z-150×10-D |  | 根 | 1
主材损耗费
小计
4 |  | 架线工程
4.2 |  | 导线架设
4.2.1 |  | 电缆敷设
| PX5-17 | 进户线 绝缘铝绞线（截面积mm²） 95以内 |  | 100m | 4.8
| PX1-4 | 人力运输 线材 |  | t.km | 0.002
| PX1-17 | 汽车运输 线材 装卸 |  | t | 0.157
| PX1-18 | 汽车运输 线材 运输 |  | t.km | 7.83
| PX1-19 | 汽车运输 金具、绝缘子、零星钢材 装卸 |  | t | 0.002
| PX1-20 | 汽车运输 金具、绝缘子、零星钢材 运输 |  | t.km | 0.089
|  | 铜铝端子 铜铝端子 DTL-70 | 铜铝端子 DTL-70 | 套 | 8
| 录入编号 | 500V铝芯低压电线，(双塑)BLVV-70 |  | m | 480
| 录入编号 | 接续管 JY-70LY |  | 个 | 4.8
主材损耗费
小计
5 |  | 杆上变配电装置
5.2 |  | 变配电装置安装
| PX6-11 | 配电装置 隔离开关 |  | 组 | 2
| PX6-27 | 配电装置 10kV计量组合式互感器 |  | 台 | 1
| PX6-14 | 配电装置 避雷器 10kV |  | 组 | 2
| PX6-12 | 配电装置 断路器 |  | 台 | 1
| PX1-4 | 人力运输 线材 |  | t.km | 0.001
| PX1-17 | 汽车运输 线材 装卸 |  | t | 0.065
| PX1-18 | 汽车运输 线材 运输 |  | t.km | 3.269
| PX1-19 | 汽车运输 金具、绝缘子、零星钢材 装卸 |  | t | 0.029
| PX1-20 | 汽车运输 金具、绝缘子、零星钢材 运输 |  | t.km | 1.466
|  | 铝芯交联聚乙烯绝缘架空电缆 JKLYJ-240 |  | 千米 | 0.04
|  | 铝芯交联聚乙烯绝缘架空电缆 JKLYJ-70 |  | 千米 | 0.012
|  | 设备线夹 SLG-4B |  | 只 | 21
|  | 铜芯低压电线(双塑)BVV-0.5kV-35 |  | 千米 | 0.02
|  | 铜铝端子 DLT-70 |  | 个 | 12
|  | 铜接线端子 DT-35 |  | 个 | 18
|  | C型线夹 |  | 个 | 6
|  | 隔离开关 GW9-10W/630A |  | 台 | 6
|  | 避雷器 HY5WS-17/50FT |  | 只 | 6
|  | 断路器 |  | 台 | 1
| PL1-114 | 电缆配管工程 电缆保护管沿电杆敷设 钢管 |  | 根 | 1
| PX6-29 | 杆上配电装置系统调试 送配电系统调试 10kV |  | 系统 | 1
设备运杂费
主材损耗费
小计
6 |  | 带电作业
| 调PX7-1*1.5 | 10kV线路带电断、接引流线 接引流线 |  | 三相/次 | 1
| 调PX7-2*1.8 | 10kV线路带电断、接引流线 断引流线 |  | 三相/次 | 1
小计
二 |  | 安装拆除
3 |  | 架空线路拆除工程
| PX6-11 | 配电装置 隔离开关 |  | 组 | 1
| PX6-27 | 配电装置 10kV计量组合式互感器 |  | 台 | 1
| PX6-14 | 配电装置 避雷器 10kV |  | 组 | 1
小计

## 其他费用表(表四)
其他费用表
表四 |  |  |  | 金额单位：元
序号 | 工程或费用项目名称 | 编制依据及计算说明 | 合价 | 费用编码
1 | 建设场地征用及清理费 |  |  | PW163100000
1.3 | 余物清理费 | (拆除工程费)*100% |  | PW163130000
4 | 生产准备费 |  |  | PW163400000
4.1 | 非电缆工程生产准备费 | (建筑工程费+安装工程费-(电缆建筑工程费+电缆安装工程费))*0.5%
5 | 合计 | (建设场地征用及清理费+项目建设管理费+项目建设技术服务费+生产准备费)*100%

## 主材汇总表
主材汇总表
金额单位：元
编号 | 名称 | 规格 | 单位 | 数量 | 损耗率（%） | 价格 |  |  | 重量
[6 empty] | 单价 | 配送费 | 合价 | 单重 | 合重
安装工程
D | 配电站、开关站工程
录入编号 | PVC管 φ50 |  | m | 480 | 5
录入编号 | PVC管弯头 90°-φ50 |  | 个 | 576 | 5
小计
X | 架空线路工程
| 圆钢水平地极 Φ16 |  | 米 | 80 | 0.5
| 角钢桩垂直地极 L50X5,L=2.5m |  | 条 | 16 | 0.5
| 圆钢引出线 Φ16 |  | 米 | 2.5 | 0.5
| 连接板 -4X40X160 |  | 条 | 1 | 0.5
| 接地扁铁 -40x4x10000 |  | 根 | 1 | 0.5
| 隔离开关支架 L70*7*700，-10*100*620 |  | 付 | 6 | 0.5
| 横担抱箍 U16-220 |  | 套 | 1 | 0.5
| 横担抱箍 U16-260 |  | 套 | 1 | 0.5
| 开关及PT横梁 [140x58x3400 |  | 根 | 2 | 0.5
| 横担 L63*6*1900 |  | 根 | 7 | 0.5
| 斜拉铁 L63x6x940 |  | 根 | 7 | 0.5
| 开关夹板 [100*48*600 |  | 根 | 2 | 0.5
| 横担抱箍 U16-240 |  | 套 | 1 | 1.5
| I型抱箍 BG1-60-210 |  | 套 | 2 | 1.5
| I型抱箍 BG1-60-230 |  | 套 | 3 | 1.5
| I型抱箍 BG1-60-250 |  | 套 | 2 | 1.5
| 镀锌螺栓 Φ12*45 |  | 套 | 36 | 3
| 镀锌螺栓 Φ16*50 |  | 套 | 45 | 3
| 镀锌螺栓 Φ16*240 |  | 套 | 12 | 3
| 镀锌螺栓 Φ18*350 |  | 套 | 10 | 3
| 瓷横担绝缘子 S-210 |  | 支 | 9 | 2
| 预应力/部分预应力锥形杆 Y(BY)-Z-150×10-D |  | 根 | 1 | 0.5
| 铜铝端子 | 铜铝端子 DTL-70 | 套 | 8
录入编号 | 500V铝芯低压电线，(双塑)BLVV-70 |  | m | 480 | 0.6
| 铝芯交联聚乙烯绝缘架空电缆 JKLYJ-240 |  | 千米 | 0.04 | 0.6
| 铝芯交联聚乙烯绝缘架空电缆 JKLYJ-70 |  | 千米 | 0.012 | 0.6
| 铜芯低压电线(双塑)BVV-0.5kV-35 |  | 千米 | 0.02 | 0.6
录入编号 | 接续管 JY-70LY |  | 个 | 4.8 | 1.5
| 铜铝端子 DLT-70 |  | 个 | 12 | 1.5
| 铜接线端子 DT-35 |  | 个 | 18 | 1.5
| 设备线夹 SLG-4B |  | 只 | 21 | 1.5
| C型线夹 |  | 个 | 6 | 1.5
小计
安装合计
合计

## 设备汇总表
设备汇总表
金额单位：元
编号 | 名称 | 规格 | 单位 | 数量 | 价格 |  | 运杂费 |  | 配送费 |  | 乙供设备税金 | 合价
[5 empty] | 单价 | 合价 | 费率(%) | 含税合价 | 费率(%) | 含税合价
安装工程
X | 架空线路工程
| 隔离开关 GW9-10W/630A |  | 台 | 6 |  |  | 0.7
| 避雷器 HY5WS-17/50FT |  | 只 | 6 |  |  | 0.7
| 断路器 |  | 台 | 1 |  |  | 0.7
小计
安装合计
合计