## 预算
工程名称：高压氧舱防雷安装检测项目
序号 | 工程项目名称 | 单位 | 数量 | 人工费 |  | 材料费机械费 |  | 备注
|  |  |  | 单 价 | 合 价 | 单 价 | 合 价
1 | 凿柱筋焊接及开孔 | 处 | 3
2 | 等电位连接4*40mm热镀锌扁钢 | m | 30
3 | 地网4*40mm热镀锌扁钢水平接地体 | m | 120
4 | 50*50*5*2000mm热镀锌角钢垂直接地极 | 根 | 40
5 | 门窗等电位连接 | 处 | 4
6 | 4*40mm热镀锌扁钢室内等电位连接带 | m | 60
7 | 不锈钢触摸静电球安装 | 处 | 1
8 | 埋设降阻剂 | kg | 500
9 | 人工引下线Φ12mm热镀锌圆钢焊接 | m | 24
10 | Φ12mm热镀锌圆钢接闪带及网格敷设 | m | 92
11 | Φ12mm热镀锌圆钢接闪短杆制作安装 | 根 | 8
12 | 土石方工程（人工开挖） | 米 | 120
13 | T1三相电源防雷器调试安装 | 组 | 1
14 | T2三相电源防雷器调试安装 | 组 | 1
15 | 防雷装置检测费(含出具CMA检测报告） | 宗 | 1
A | 合计
B | 综合管理*6%
C | 税费(A+B)*10%
D | 工程总价(A+B+C)