## Sheet1
项目报价单
项目名称： | 广东省英德市人民医院视频监控、安防设施维修采购项目
项目地点： | 英德市教育东路2号（具体施工位置详见列表）
项目内容 | 序号 | 维修内容 | 材料 | 参数 | 单位 | 数量 | 报价
[7 empty] | 单价（元） | 小计（元）
| 1 | 影像中心MRI1室通（GZ-JK159) | BNC头更换 | 全铜加焊 | 个 | 2
| 2 | 外科一楼测温处 | RVV 3X1.5电缆 | 标称截面：1.5mm² 执行标准：Q/320282GAD082-2014 导体材质：99.99%无氧纯铜 绝缘材质：环保无卤低烟阻燃辐照交联聚烯烃 绝缘厚度：0.8mm 额定功率：5800W(220V)/13000W(380V) 额定电压：450/750V 平均外径上/下限：4.2mm/3.4mm 参考重量：3.2KG 主要颜色：红、黄、蓝、绿、双色(黄绿 | 米 | 50
|  |  | 超六类网线 | 规格：UTP CAT6E ；芯线：无氧铜； | 米 | 50
|  |  | PVC线管 | 6分国标 | 米 | 50
| 3 | 行政楼电梯 | 千兆无线网桥 | 安装方式 ：抱杆安装 无线 工作频段：5.15~5.25GHz、5.735~5.835GHz 无线速率：867Mbps 无线标准：IEEE 802.11b/g/n 最大发射功率 26dBm 天线 内置13dBi双极化天线 最大无线传输距离（无干扰环境下） 15千米 供电方式 支持12-24V电压DC输入和Passive PoE供电 出厂搭配24V/0.5A电源适配器，供电距离100米 指示灯 PWR、LAN0、LAN1、4个信号强度指示灯 天线覆盖角度 水平方向：45° 垂直方向：30° 产品尺寸 224x79x60(mm) 使用环境 工作温度：-30℃～70℃ 存储温度：-40℃～70℃ 工作湿度：10%～90%RH 不凝结 存储湿度：5%～90%RH 不凝结 防尘、防水等级 ASA工程塑料壳体，IP55等级防尘、防水 | 对 | 1
| 4 | 危化品室 | 超六类网线 | 规格：UTP CAT6E ；芯线：无氧铜； | 米 | 80
|  |  | RVV 3X1.5电缆 | 标称截面：1.5mm² 执行标准：Q/320282GAD082-2014 导体材质：99.99%无氧纯铜 绝缘材质：环保无卤低烟阻燃辐照交联聚烯烃 绝缘厚度：0.8mm 额定功率：5800W(220V)/13000W(380V) 额定电压：450/750V 平均外径上/下限：4.2mm/3.4mm 参考重量：3.2KG 主要颜色：红、黄、蓝、绿、双色(黄绿 | 米 | 80
|  |  | PVC线管 | 6分国标 | 米 | 80
|  |  | 人工 | 两人 | 天 | 1
| 5 | 一楼东走廊 | 400W监控摄像头 | 筒型网络摄像机；400万像素、1/2.7"CMOS 低照度效果好，图像清晰度高；支持走廊模式，宽动态，3D降噪，强光抑制，背 光补偿，数字水印，适用不同监控环境；视频压缩标准:H.265/H.264/MJPEG；通讯接口:≥1个RJ45 10 M/100 M自适应以太网口；工作温度和湿度:-10 ℃~40 ℃；电源供应:DC：12 V ± 25%；支持smart IR，防止夜间红外过曝 | 个 | 1
| 6 | 普外一区南区3号楼（GZ-JK431 | 400W监控摄像头 | 筒型网络摄像机；400万像素、1/2.7"CMOS 低照度效果好，图像清晰度高；支持走廊模式，宽动态，3D降噪，强光抑制，背 光补偿，数字水印，适用不同监控环境；视频压缩标准:H.265/H.264/MJPEG；通讯接口:≥1个RJ45 10 M/100 M自适应以太网口；工作温度和湿度:-10 ℃~40 ℃；电源供应:DC：12 V ± 25%；支持smart IR，防止夜间红外过曝 | 个 | 1
| 7 | 13号杆外科楼南边外围西向 13号杆外科楼南边外围东向 篮球场附近 | 8口千兆POE交换机 | 8个4/100/1000Base-TPoERJ-45端口 ● 4个10/100/1000 Base-T RJ-45端口 ● 4个1000 Base-X SFP端口 高性能设计 ● 浪涌：6kV ● 静电防护：6kV接触放电，8kV空气放电 ● 金属外壳设计 ● 支持机架式、桌面式、壁挂式安装 持三种工作模式 ● Default：默认交换模式，所有端口自由通信 ● VLAN：下联端口相互隔离，但均与上联端口互通 ● Flowcontrol：打开流量控制功能,该模式适用于视频监控传输 | 个 | 2
|  |  | 超六类网线 | 规格：UTP CAT6E ；芯线：无氧铜； | 米 | 200
|  |  | RVV 3X1.5电缆 | 标称截面：1.5mm² 执行标准：Q/320282GAD082-2014 导体材质：99.99%无氧纯铜 绝缘材质：环保无卤低烟阻燃辐照交联聚烯烃 绝缘厚度：0.8mm 额定功率：5800W(220V)/13000W(380V) 额定电压：450/750V 平均外径上/下限：4.2mm/3.4mm 参考重量：3.2KG 主要颜色：红、黄、蓝、绿、双色(黄绿 | 米 | 200
|  |  | PVC线管 | 6分国标 | 米 | 200
|  |  | 人工 | 两人一天 | 工 | 2
| 8 | 人医南门保安亭后墙 职工停车场2 职工停车场1 宿舍楼过道 医院大门入口 医院大门车道入口 医院人行道入口 9号杆宿舍大门东向 8号杆宿舍区南向 8号杆宿舍区北向 1号杆北门东向 | 超六类网线 | 规格：UTP CAT6E ；芯线：无氧铜； | 米 | 800
|  |  | RVV 3X1.5电缆 | 标称截面：1.5mm² 执行标准：Q/320282GAD082-2014 导体材质：99.99%无氧纯铜 绝缘材质：环保无卤低烟阻燃辐照交联聚烯烃 绝缘厚度：0.8mm 额定功率：5800W(220V)/13000W(380V) 额定电压：450/750V 平均外径上/下限：4.2mm/3.4mm 参考重量：3.2KG 主要颜色：红、黄、蓝、绿、双色(黄绿 | 米 | 800
|  |  | 8+2POE千兆交换机 | 8个10/100/1000Base-TPoERJ-45端口 ● 2个10/100/1000 Base-T RJ-45端口 ● 2个1000 Base-X SFP端口 高性能设计 ● 浪涌：6kV ● 静电防护：6kV接触放电，8kV空气放电 ● 金属外壳设计 ● 支持机架式、桌面式、壁挂式安装 支持三种工作模式 ● Default：默认交换模式，所有端口自由通信 ● VLAN：下联端口相互隔离，但均与上联端口互通 ● Flowcontrol：打开流量控制功能,该模式适用于视频监控传输 | 个 | 1
|  |  | 挖坑铺设线管后再敷混凝土后恢复原样 | 包括人工，破地，混凝土修复 | 米 | 50
| 9 | 检查中心楼与外科楼连廊1 | 千兆光纤收发器 | 支持标准 IEEE 802.3、IEEE 802.3u、IEEE 802.3ab、IEEE 802.3z、IEEE 802.3x 接口 2个1.25Gbps SC光纤接口 2个100Mbps/1000Mbps自适应RJ45口 传输波长 TX：1550nm RX：1490nm 传输介质 网线：超五类或以上UTP和STP 光纤：9/125um单模光纤 指示灯 光口和电口Link/Act、PWR 电源 5VDC/0.6A 尺寸 94.5mm*73mm*27mm 使用环境 工作温度：-20℃～60℃ 工作湿度：10%～90%RH 不凝结 存储温度：-40℃～70℃ 存储湿度：5%～90%RH 不凝结 光参数 平均发射光功率：-2~+3dBm 接收灵敏度：-24dBm 每端口数据传输速率 2Gbps全双工 包转发速率 3Mpps MAC地址深度 2K 内部缓存 1Mbit | 台 | 1
| 10 | 检查中心楼与外科楼连廊2
| 11 | 1号杆北门西向 1号杆北门东向 2号杆外科楼南边外围西向 2号杆外科楼南边外围东向 4号杆外科楼正门外围南向 4号杆外科楼正门外围北向 3号杆外科楼南边外围西向 3号杆外科楼南边外围东向 监控中心附近1 监控中心附近2 | 千兆光纤收发器 | 支持标准 IEEE 802.3、IEEE 802.3u、IEEE 802.3ab、IEEE 802.3z、IEEE 802.3x 接口 2个1.25Gbps SC光纤接口 2个100Mbps/1000Mbps自适应RJ45口 传输波长 TX：1550nm RX：1490nm 传输介质 网线：超五类或以上UTP和STP 光纤：9/125um单模光纤 指示灯 光口和电口Link/Act、PWR 电源 5VDC/0.6A 尺寸 94.5mm*73mm*27mm 使用环境 工作温度：-20℃～60℃ 工作湿度：10%～90%RH 不凝结 存储温度：-40℃～70℃ 存储湿度：5%～90%RH 不凝结 光参数 平均发射光功率：-2~+3dBm 接收灵敏度：-24dBm 每端口数据传输速率 2Gbps全双工 包转发速率 3Mpps MAC地址深度 2K 内部缓存 1Mbit | 台 | 2
|  |  | 400W监控摄像头 | 筒型网络摄像机；400万像素、1/2.7"CMOS 低照度效果好，图像清晰度高；支持走廊模式，宽动态，3D降噪，强光抑制，背 光补偿，数字水印，适用不同监控环境；视频压缩标准:H.265/H.264/MJPEG；通讯接口:≥1个RJ45 10 M/100 M自适应以太网口；工作温度和湿度:-10 ℃~40 ℃；电源供应:DC：12 V ± 25%；支持smart IR，防止夜间红外过曝 | 支 | 2
|  |  | 集中供电电源 | ●全电压输入 ●小型化 ●保护功能 短路/过载/过压 ●100%满载老化测试 输入电压&频率范围----------85～264VAC/47～63Hz 启动冲击电流---------------20A@120VAC (冷启动) 输出调节范围---------------±10%（额定输出电压） 过载保护-------------------105%～200%(额定负载)，自恢复 过压保护-------------------115%～135%（额定输出电压） 短路保护-------------------自恢复 输出启动时间---------------≤2S@120VAC ≤1.0S@230VAC 输出保持时间---------------≥10mS@120VAC,≥20mS@230VAC 绝缘强度-------------------输入--输出：AC1500V,1min 输入--机壳：AC1500V,1min 输出--机壳：DC500V,1min 工作环境------------------ —10℃～50℃；20%～90%RH(无凝露) 安全标准-------------------设计参考EN/UL60950 电磁兼容标准---------------设计参考EN55022 Class B; EN61000-4-2/-3/-4/-5/-6/-11 | 个 | 3
|  |  | 人工 | 2人一天 | 工 | 3
| 12 | 儿内科8楼南区监护室 内7床监控故障 | 400W监控摄像头 | 筒型网络摄像机；400万像素、1/2.7"CMOS 低照度效果好，图像清晰度高；支持走廊模式，宽动态，3D降噪，强光抑制，背 光补偿，数字水印，适用不同监控环境；视频压缩标准:H.265/H.264/MJPEG；通讯接口:≥1个RJ45 10 M/100 M自适应以太网口；工作温度和湿度:-10 ℃~40 ℃；电源供应:DC：12 V ± 25%；支持smart IR，防止夜间红外过曝 | 支 | 1
|  |  | 人工+辅材 | / | 项 | 1
| 16 | 新城门诊1-2楼一键报警故障 | 报警信号接收器设备 | 支持接入8个无线探测器，频率 433MHz | 个 | 2
| 17 | 新城门诊抽血室增加一键报警 | 一键报警无线按钮 | 通信频率：433MHz | 个 | 1
| 18 | 神经外科ICU可视门禁 | 可视门禁系统 | 工作电压：12VDC±5% 感应时间：＜0.2s 抗静电干扰：15KV 工作温度：-10℃-+70℃ 工作湿度：10%-90% 保护等级：IP54/ IP56 外壳：PC/ABS塑料 耗电功率： 50mA(静态)/150mA(动态) 传输距离：1200米 感应距离：20mm-50mm 支持卡片类型：IC卡、CPU卡、ID卡、NFC、RF-SIM等 数据保存：FLASH保存数据，掉电不丢失 所有输入输出口均要有防雷处理 与监控和消防的联动接口 开门按钮 工作方式:按键动作; 寿命:40000次以上; 面板及按钮材料:采用美国通用电气生产的PC料，抗冲击性优越，绝缘性能好; 后坐材料：采用杜邦PA66为原料，绝缘耐腐蚀性好。 耐压:250VDC; 额定电流: 16A; | 套 | 1
| 19 | 手术室广播对讲 | 广播对讲 | 1) 利用IP广播对讲，可在调度室对现场扩音广播进行对讲、寻呼、调度、广播、通知、报警、播放背景音乐等操作； 2) 融合综合通信平台，工业以太（环）网，TCP/IP协议； 3) 扩音对讲话站（内置板卡型2光3电网络交换机，IP解码卡和功放电源、电话功能板及接口模块等），通过网口直接接入就近的以太网交换机、级联交换机。 4) 多路广播功能，系统可以实现不同的广播点同时传输不同的节目（本系统可同时16个不同音源向不同区域播放）； 5) 自动播放功能，广播控制台音频服务系统可以同时兼数字节目源，通过系统播放和控制软件可实现手动、自动定时播放，如背景音乐、报警语音、安全教育等； 6) 实时分区分组广播功能，本系统可分组广播，多达16组的会议广播功能，能够实时对话站广播，并可以对话站广播分组分区广播，包括实时电话会议； 7) 通话功能，广播主音箱同时也是一个IP话机，通过PABX外线接口，可以直接和其它调度电话机系统互连互通（拨号呼叫）； 8) 报警功能，广播主音箱具有一键报警功能。 | 套 | 1
| 20 | 综合门诊正门入口出口道闸 | 出口道闸维修 | 人工+辅材 | 个 | 1
| 21 | 综合门诊一楼接待室视频监控维修 | 2路监控超六类网线 | 规格：UTP CAT6E ；芯线：无氧铜； | 米 | 50
|  |  | 2路监控PVC线管 | 6分国标 | 米 | 50
| 22 | ICU监控维修 | 400W监控摄像头+人工 | 球型180度摄像机；400万像素 | 个 | 2
| 23 | 24号杆25号杆26号杆 | 千兆光纤收发器 | 接口类型：包括电信号接口（如RJ45）和光信号接口（如SC/APC、LC/UPC等）。 传输速率：千兆光纤收发器的标准传输速率为1Gbps（千兆比特每秒）。 波长：单模光纤收发器通常工作在1310nm或1550nm波长，而多模光纤收发器则通常工作在850nm波长。 传输距离：单模光纤收发器的传输距离可达数十公里甚至上百公里，而多模光纤收发器的传输距离较短，一般为几百米至几千米。 光纤类型：支持单模光纤（SMF）或多模光纤（MMF）。 传输介质：支持光纤连接，有些收发器还支持铜缆连接。 兼容性：需要确保收发器与网络设备（如交换机、路由器）的端口兼容。 封装类型：根据安装需求，可能有不同的封装类型，如标准机架安装型（SFP）、小型封装（SFP+）等。 工作温度范围：指示收发器能够正常工作的环境温度范围。 认证标准：如IEEE 802.3z（千兆位以太网）、RoHS等。 功耗：指收发器在工作时消耗的功率。 双工模式：支持全双工（Full Duplex）或半双工（Half Duplex）模式。 | 对 | 1
| 24 | 白云楼与仓库通道123 | 千兆光纤收发器 | 接口类型：包括电信号接口（如RJ45）和光信号接口（如SC/APC、LC/UPC等）。 传输速率：千兆光纤收发器的标准传输速率为1Gbps（千兆比特每秒）。 波长：单模光纤收发器通常工作在1310nm或1550nm波长，而多模光纤收发器则通常工作在850nm波长。 传输距离：单模光纤收发器的传输距离可达数十公里甚至上百公里，而多模光纤收发器的传输距离较短，一般为几百米至几千米。 光纤类型：支持单模光纤（SMF）或多模光纤（MMF）。 传输介质：支持光纤连接，有些收发器还支持铜缆连接。 兼容性：需要确保收发器与网络设备（如交换机、路由器）的端口兼容。 封装类型：根据安装需求，可能有不同的封装类型，如标准机架安装型（SFP）、小型封装（SFP+）等。 工作温度范围：指示收发器能够正常工作的环境温度范围。 认证标准：如IEEE 802.3z（千兆位以太网）、RoHS等。 功耗：指收发器在工作时消耗的功率。 双工模式：支持全双工（Full Duplex）或半双工（Half Duplex）模式。 | 对 | 1
| 25 | 二楼外科门诊诊室无线呼叫系统故障 | 无线呼叫信号接收器 | 具备功放插口，可外接音响、连接电脑 | 台 | 1
| 26 | 精神心理科4号房厕所报警按钮 | 报警按钮 | / | 项 | 1
合 计
项目总报价： | ￥ 大写：
报价单位： | （盖章）
联系人及电话：
报价日期：
说明： 1.本项目报价为一价全包，即专利、运输、票税、安装、调试等均包含在内，采购方不另行支付其他费用。 2.提供的产品是全新、未使用过的原装合格正品，并完全符合生产厂家或国家规定的质量、规格和性能的要求。