## Sheet1
广东省英德市人民医院视频监控、门禁、广播和对讲零星采购安装项目清单
一、监控设备
序号 | 名称 | 参数 | 数量 | 单位 | 报价 | 备注
1 | 半球型网络摄像机 | 半球型网络摄像机；400万像素、1/2.7"CMOS 低照度效果好，图像清晰度高；支持走廊模式，宽动态，3D降噪，强光抑制；背光补偿，数字水印，适用不同监控环境；视频压缩标准:H.265/H.264/MJPEG；通讯接口:≥1个RJ45 10 M/100 M自适应以太网口；工作温度和湿度:-10 ℃~40 ℃；电源供应:DC：12 V ± 25%；支持smart IR，防止夜间红外过曝 | 4 | 个 |  | 饭堂2个、ICU1个、医患沟通办2个
2 | 8口数据传输设备 | 8个自适应10/100M电口 | 2 | 台 |  | 饭堂和医患沟通办
3 | 无线网桥 | 国产定制 | 1 | 台 |  | 手术室
4 | 光纤收发器（一光四电） | 支持标准：IEEE 802.3、IEEE 802.3u、IEEE 802.3ab、IEEE 802.3z、IEEE 802.3x，接口：1个1.25Gbps 光纤接口，4个100Mbps/1000Mbps自适应RJ45口，传输波长：TX：1550nm，RX：1310nm，传输介质：网线：超五类或以上UTP和STP，光纤：9/125um单模光纤， | 1 | 台 |  | 手术室
5 | 8路监控录像机 | 可接驳符合ONVIF、RTSP标准及众多主流厂商的网络摄像机；支持高清网络视频的预览、存储与回放；支持H.265、H.264编码前端自适应接入；支持IPC集中管理，包括IPC参数配置、信息的导入/导出和升级等功能；支持1个HDMI和1个VGA同时输出，其中HDMI支持高清分辨率输出；支持即时回放功能，在预览画面下对指定通道的当前录像进行回放，并且不影响其他通道预览；支持最大8路同步回放及多路同步倒放；支持回放录像文件；支持4个SATA接口；千兆网卡；支持GB28181协议接入平台；支持网络检测功能。 | 1 | 台 |  | 饭堂
6 | 视频解码器 | 高清视音频解码器，采用Linux操作系统，运行稳定可靠 输入接口：支持一路VGA和一路DVI接入 输出接口：支持16路HDMI和8路BNC输出，HDMI（可以转DVI-D）（奇数口）输出分辨率最高支持4K（3840*2160@30HZ） 编码格式：支持H.265、H.264、MPEG4、MJPEG等主流的编码格式； 封装格式：支持PS、RTP、TS、ES等主流的封装格式； 音频解码：支持G.722、G.711A、G.726、G.711U、MPEG2-L2、AAC音频格式的解码； 解码能力：支持16路1200W，或32路800W，或48路500W，或80路300W，或128路1080P及以下分辨率同时实时解码； 画面分割：支持1、2、4、6、8、9、10、12、16、25、36画面分割显示。 网络接口：2光口，2电口 音频接口：支持16路音频输出，1路对讲输入，1路对讲输出 串行接口：一个标准232接口（RJ45）、一个标准485接口 报警接口：8路报警输入，8路报警输出 产品尺寸：440mm(宽)×80mm(高)×311mm(深) | 1 | 台 |  | 饭堂
7 | 监控硬盘 | 接口 SATA ；容量 8TB | 4 | 个 |  | 饭堂、ICU、介入科、手术室。
8 | 球机安装支架 | 国产 | 4 | 个
9 | 拾音器 | 国产，适用监控设备 | 2 | 个 |  | 医患沟通办
10 | 服务器电源 | 额定容量：1600瓦数/2000VA，输入电压：220V，设备类型：在线式UPS，额定容量：10（KVA），输出电压范围：220（V），备用时间：30分钟--14小时选配，转换时间：0（ms），产品尺寸：450x192x335mm；重量：10.5（kg），OEM：可OEM | 1 | 个 |  | 手术室
二、人脸门禁设备
序号 | 名称 | 参数 |  |  | 报价 | 备注
1 | 双门电子锁 | 国产定制 | 1 | 套 |  | 制氧机房
2 | 开门按钮 | 国产定制 | 1 | 个 |  | 制氧机房
3 | 门禁供电电源 | 输入电压： 170～264VAC(可选做90～264VAC) 交流输入频率： 47～63Hz 输入启动冲击电流(冷态时)：15A/230V 输入漏电流： <0.5mA/交流230V 电网调整率（满载时）：≤0.5% 负载调整率：≤1% 输出稳定度： 0.5％典型值输出电压微调范围： ±10％输出纹波（阻性负载时）： 100mVp-p典型值输出过载保护： 115～150％绝缘强度：输入对地－1500VAC/1min 输入对输出－1500VAC/1min 输出对地－500VAC/1min 绝缘电阻：＞50MΩ 保持时间：满负荷时典型值为20ms 上升时间：满负荷时典型值为50ms 温度系数： 0.02～0.05%/℃ 工作环境温度：－10℃～＋50℃,20%～95%RH(无凝露) 储存环境温度：－20℃～＋85℃,20%～95%RH(无凝露) 无故障工作时间（MTBF）： 100,000小时安全标准：设计符合GB4943，UL1950，EN60950 EMC标准：设计符合GB9254，EN55022 冷却形式：自然冷却 5V20A 5V30A 5V40A 12V2A 12V3.2A 12V5A 12V10A 12V15A 12V20A 12V20.8A 12V30A 12V33A 24V1A 24V2A 24V3A 24V5A 24V10A 24V15A | 1 | 个 |  | 制氧机房
三、广播对讲设备
序号 | 名称 | 参数 |  |  | 报价 | 备注
1 | 座式呼叫咪 | 长宽高：134*117*450mm；重量：0.57kg；使用电压：12-52V幻象电源；输出阻抗：≤200Ω；灵敏度：-30dB±3dB；频率响应：50Hz-16KHz；指向型：心形型；类型：电容；用途：会议主持 | 3 | 台 |  | 五楼大会议室
2 | 视频对讲分机 | 一款集音、视频和应用于一体的高端智能话机。基于Android 9.0系统，可支持第三方Android 应用安装使用，界面使用便捷。采用7英寸彩色触摸屏，内置USB 2.0接口，TF卡接口，HDMI接口，为企业级用户提供统一通讯、可扩展增值业务，提供了丰富灵活的桌面级通讯产品解决方案。 功能亮点 虚拟可编程按键 — 可动态显示4个分页，每页可设置显示28个DSS 键的状态，最多支持112个 DSS 键的自定义配置。每个 DSS 键可设置为 Line/BLF/速拨分机等。 千兆以太网 — 自适应 10/100/1000Mbps 网络端口，提供高速网络传输，支持PoE 供电。 7寸彩屏设计，为用户带来更好的用户体验，便捷操作，触手可及。 支持H.264视频编解码，可绑定摄像头，方位视频门禁，进行视频通话，通过话机主屏幕查看门禁端视频，实现远程开门及其他应用。 现代简约的外观，高性价比的设计理念，高分辨率 TFT彩色显示屏，提供丰富的视觉体验。 高兼容性 — 兼容基于SIP的主流IP PBX/软交换/IMS | 2 | 台 |  | 影像中心
3 | 音频效果器 | 支持三路话筒输入，特色音调调节，自动防啸叫，混响设置。6声道输出。1.96KHz采样频率，32-bitDSP处理器，24-bitA/D及D/A转换 ★2.2输入6输出，可灵活组合多种分频模式，高、低通分频点均可达20Hz～20KHz ★3.提供USB和RS485接口可连接电脑，通过RS485接口可最多连接250台机器和超过1500米的距离外用电脑来控制； 4.直接用面板的功能键和拔轮进行功能设置或是连接电脑通过PC控制软件来控制，均十分方便、直观和简洁 单机可存储30种用户程序 5.可通过面板的SYSTEM按键来设定密码锁定面板控制功能，以防止闲杂人员的操作破坏机器的工作状态 6.每个输入和输出均有6段独立的参量均衡，调节增益范围可达±20dB，同时输出通道的均衡还可选择Lo-shelf和Hi-shelf两种斜坡方式 7.2×24LCD蓝色背光显示功能设置，6段LED显示输入/输出的精确数字电平表、哑音及编辑状态 8.每个输入和输出均有延时和相位控制及哑音设置，延时最长可达1000ms，延时单位可选择毫秒(ms)、米(m)、英尺(ft)三种 9.输出通道还可控制增益、压限及选择输入通道信号，并能将某通道的所有参数复制到另外一个通道并能进行联动控制 10.可以通过USB接口或RS485接口连接中控来控制矩阵和通道的哑音 11.可以分功能锁定，实现数据保密 12.输入通道可调噪声门 | 1 | 套 |  | 五楼大会议室
4 | 手持对讲机 | 商品毛重：226.00g；商品产地：中国大陆；信道数量：99个；功率：4W；有无显示屏：有显示屏；电池容量：2001-4000mAh；其他特征特质：快速充电，大功率，app写频，长续航适用场景：儿童娱乐、自驾、户外，产品净重（g）0.139，频率范围：430~440MHz；产品尺寸：长55mm、宽22.7mm、高170mm；硬盘类型：单只；电源类型：锂电池；距离：3-10公里 | 33 | 个 |  | 总务科，小米2S
四、入侵报警
序号 | 名称 | 参数 | 1 | 个 | 报价 | 备注
1 | 有线室内双鉴探测器 | 有线室内双鉴探测器； 探测方式：被动红外+微波 探测范围：≥12m / 90° 测速范围：0.2～3m/s 灵敏度：自动；35Kg 防宠 支持自动灵敏度和数字温度补偿；光学密封，下视窗保护 支持下视窗保护；支持数字温度补偿；支持智能算法； 微波频段：24GHz(24.15～24.25GHz) 防拆保护：开盖；报警输出：常闭 设备供电：9 - 16 VDC；标称电压：12 VDC 安装高度：1.8m ～ 2.4m 安装方式：壁装 使用场景：室内 | 个 | 1 |  | 综合门诊4楼毒麻药仓库
2 | 防区模块 | 1路单防区输入模块 | 个 | 1 |  | 综合门诊4楼毒麻药仓库 配套探测器模块 配套4G卡
3 | 总线报警主机 | 总线式网络报警主机（支持新国标GB12663-2019）； ≥8个板载有线防区，可扩展至≥256个（其中64个可以为无线防区） ≥4个板载触发器输出，可扩展至≥256个 支持≥8个无线485模块，每个模块可以连接≥8个无线探测器 支持定时布撤防（日常计划、优先计划） 支持CID 报告，支持话机复用 支持防区报警、系统状态事件联动输出，发生/恢复事件和时间可灵活配置 支持外置蓄电池，蓄电池电压实时监测，主辅电源可自动切换 支持远程升级,远程导入导出配置参数 支持两条总线，总线无极性，支持手牵手总线拓扑，每条可达2400m（RVV2*1.5mm2） 支持短信、电话报警 配置方式：键盘编程 用户：网络用户32个，包括管理员、操作员、安装员，制造商 功耗：≤60W（负载供电≤40W） 电源：AC220V 安装方式：壁挂 | 台 | 1
4 | 网络模块；（支持4G上报+电话+短信） | 网络模块；（支持4G上报+电话+短信） 支持通过短信和电话拨打电话外发警情信息，最大支持4个号码 支持RS485接口，适用于海康DS-19A系列报警主机，实现扩展网口和4G功能上报 支持限定机型（BOSCH DS7400XI、HoneywellCK23系列和VISTA128/250BPT）通过主机键盘获取报警记录信息与回控布撤防操作 支持1个独立防区(即时/24小时防区类型）、1个可编程输出 支持所有满足标准CID协议主机通过电话上报T口通讯对接（限CMKT版支持） 支持板载数码管显示无线信号强度、中心链接状态、主机链接状态、接警状态提示 支持本地防区事件和上报事件联动触发继电器切换 支持NAL2300、ISAPI、ISUP协议上报警情、回控，支持上报四个中心组，支持主备和多个独立中心上报 支持WEB进行可视化配置，支持设备日志检索 支持NTP校时和手动校时 | 个 | 1
5 | 声光报警器 | 警号（红白色）； 报警音量: 105dB at 30cm 防护等级：IP54，室外防水 内置水平仪，便于辅助安装 支持关闭报警声音输出，实现声光报警模式和光闪模式切换 电源：DC 8~16V | 个 | 19 |  | 综合门诊4楼
6 | 声光报警器继电器（1进1出） | 1进1出总线扩展模块/弱电板，1路防区扩展+1路继电器输出 | 个 | 19 |  | 综合门诊4楼
7 | 编程键盘 | 1.名称:编程键盘 2.规格:机壳：86底盒安装；性能：LCD背光液晶显示，数字键盘，一键布防；语音提示，声光报警；接口：RS484总线；电源：12VDC，90mA | 台 | 19 |  | 综合门诊4楼
8 | 再生中继器 | 1.名称:中继器 | 个 | 2 |  | 综合门诊4楼
9 | 集中供电电源 | 220V输入，DC12V输出 | 个 | 1 |  | 综合门诊4楼
10 | 人工 | 药学部、财务科、总务科等17个重点部位入侵报警系统链接至监控室 | 项 | 1
四、辅材
序号 | 名称 | 参数 | 1 | 个 | 报价 | 备注
1 | 漏电开关 | 2P32A,额定电压：230/400V AC | 3 | 个
2 | 水晶头 | 超五类水晶头，RJ45接口。 | 10 | 个
3 | 集中供电电源 | 输入:AC220V,输出：DC12V20A。 | 2 | 个
4 | 12V电源适配器 | 输入：AC170-240V,输出DC12V/2A。接口：国标。 | 2 | 个
5 | 电缆 | RVV2*1.5电缆 | 100 | 米
6 | 网线 | 规格：UTP CAT5E ；芯线：无氧铜；长度：300米 | 500 | 米
7 | 光纤 | 铠装室外六芯光缆 | 100 | 米
8 | PVC线管 | 国产 | 700 | 米
9 | 电工胶布 | 国产 | 2 | 卷
10 | 轧带 | 国产 | 1 | 包 |  | 50条/包
11 | 挂墙机箱 | 国产 | 1 | 个
12 | 道路减速带 | 材质:橡胶(加重版），尺寸：100*65cm | 26 | 米