## 旧内科楼2楼医气报价
英德市人民医院医用气体改造项目
序号 | 项目 | 规格参数 | 单位 | 数量 | 单价 | 金额 | 备注
旧内科楼二层
1 | 脱脂紫铜管 | 1、品牌：海亮 2、规格：φ22*1.2，含紫铜接头和配件 | 米 | 100
2 | 脱脂紫铜管 | 1、品牌：海亮 2、规格：φ28*1.2，含紫铜接头和配件 | 米 | 100
3 | 脱脂紫铜管 | 1、品牌：海亮 2、规格：φ15*1.0，含紫铜接头和配件 | 米 | 20
4 | 脱脂紫铜管 | 1、品牌：海亮 2、规格：φ12*1.0，含紫铜接头和配件 | 米 | 320
5 | 脱脂紫铜管 | 1、品牌：海亮 2、规格：φ10*1.0，含紫铜接头和配件 | 米 | 560
6 | 氧气流量计 | 气体介质：氧气；流量范围：0-18Nm³/h（≤20%余量），精度2.0级，DN22球面接头；输出RS485L；带LED显示，配电源适配器。 | 套 | 1
7 | 流量计维修旁通阀 | 1、品牌：埃美柯 2、规格：DN20(含接头，连接件） | 个 | 3
8 | 阀门箱 | 1、品牌：捷工 2、规格：DN25-DN20-DN15 | 个 | 1
9 | 氧气区域报警器 | 1、品牌：捷工 2、型号：GA-100-OVA-1 3、规格：三气区域报警器，氧、负、空。外置传感器 | 套 | 1
10 | 氧气房间维修阀 | 1、品牌：埃美柯 2、规格：DN8(含接头，连接件） | 个 | 23
11 | 支架 | 1、品牌：国产优质 2、规格：30角铁 | Kg | 50
12 | 气体标识贴 | 1、品牌：订制 2、规格：76mm*32mm/片，每卷500片 | 卷 | 3
13 | 穿墙套管 | 1、品牌：国产优质 2、规格：线管DN20 | 米 | 50
14 | 普通型设备带 | 1、品牌：海洁尔 2、规格：1）设备带整体高度不小于220mm，每床长度按现场实际需要，铝合金型材表面喷塑处理，型材最小厚度2mm，两端采用铝合金盖板，用螺丝固定； 2）配套LED一体式上下照明灯,光源长度：≥600mm； 3）配套电源插座2个，双位开关1个。 | 床 | 53
15 | 普通型设备带（抢救、重症） | 1、品牌：海洁尔 2、规格：1）设备带整体高度不小于220mm，每床长度按现场实际需要，铝合金型材表面喷塑处理，型材最小厚度2mm，两端采用铝合金盖板，用螺丝固定； 2）配套LED一体式上下照明灯,光源长度：≥600mm； 3）配套电源插座4个，双位开关1个。 | 床 | 2
16 | 电气配线 | 1、品牌：国产优质 2、规格：阻燃铜芯聚氯乙烯绝缘电缆（电线）4平方 | 米 | 200
17 | 氧气终端 | 1、品牌：捷工 2、型号：GUV3-O-NT2 3、规格：德制，氧气终端 | 套 | 57
18 | 负压终端 | 1、品牌：捷工 2、型号：GUV3-V-NT2 3、规格：德制、负压终端 | 套 | 57
19 | 空气终端 | 1、品牌：捷工 2、型号：GUV3-A-NT2 3、规格：德制、空气终端 | 套 | 4
20 | 电话型呼叫主机 | 1、品牌：飞星 2、型号：TC-2000A 3、处理器型号：TC-303A 4、规格：电话型免提双向对讲，数码显示 | 套 | 1
21 | 入住人员一览表 | 1、品牌：飞星 3、型号：TC-560B 4、规格：呼叫床号，容量≥60 | 套 | 1
22 | 数字显示屏 | 1、品牌：飞星 2、厂家：佛山市飞星视听设备厂 3、型号：TC-403 4、规格：大屏幕，双面点阵显示呼叫信息/时间 | 套 | 2
23 | 对讲分机 | 1、品牌：飞星 2、厂家：佛山市飞星视听设备厂 3、型号：TC-304B 4、规格：免提双向对讲，配手持呼叫器 | 套 | 55
24 | 按压式卫生间分机 | 1、品牌：飞星 2、厂家：佛山市飞星视听设备厂 3、型号：TC-203Q 4、规格：按压式紧急呼叫，防水设计 | 套 | 23
25 | 呼叫配线 | 1、品牌：珠江 2、规格：(RVV3*0.5)信号线 | 米 | 1500
26 | 呼叫配管 | 1、品牌：亿同 2、规格：金属线管DN20 | 米 | 1500
新生儿科
1 | 脱脂紫铜管 | 1、品牌：海亮 2、规格：φ28*1.2，含紫铜接头和配件 | 米 | 90
2 | 脱脂紫铜管 | 1、品牌：海亮 2、规格：φ35*1.2，含紫铜接头和配件 | 米 | 90
3 | 辅材 | 焊接气体、焊条、打孔、支架、套管 | 项 | 1
介入室
1 | 脱脂紫铜管 | 1、品牌：海亮 2、规格：φ12*1.0，含紫铜接头和配件 | 米 | 50
2 | 脱脂紫铜管 | 1、品牌：海亮 2、规格：φ10*1.0，含紫铜接头和配件 | 米 | 50
3 | 氧气房间维修阀 | 1、品牌：埃美柯 2、规格：DN8(含接头，连接件） | 个 | 4
4 | 支架 | 1、品牌：国产优质 2、规格：30角铁 | Kg | 5
5 | 穿墙套管 | 1、品牌：国产优质 2、规格：线管DN20 | 米 | 10
6 | 普通型设备带 | 品牌：海洁尔 1、设备带整体高度不小于220mm，每床长度按现场实际需要，铝合金型材表面喷塑处理，型材最小厚度2mm，两端采用铝合金盖板，用螺丝固定。 2、配套5孔电源插座4个 | 床 | 4
7 | 电气配线 | 1、品牌：国产优质 2、规格：阻燃铜芯聚氯乙烯绝缘电缆（电线）4平方 | 米 | 50
8 | 氧气终端 | 1、品牌：捷工 2、型号：GUV3-O-NT2 3、规格：德制，氧气终端 | 套 | 4
9 | 负压终端 | 1、品牌：捷工 2、型号：GUV3-V-NT2 3、规格：德制、负压终端 | 套 | 4
室外部分
1 | 脱脂紫铜管 | 1、品牌：海亮 2、规格：φ54*2.0，含紫铜接头和配件 | 米 | 240
2 | 脱脂紫铜管 | 1、品牌：海亮 2、规格：φ35*1.2，含紫铜接头和配件 | 米 | 240
3 | 脱脂紫铜管 | 1、品牌：海亮 2、规格：φ22*1.2，含紫铜接头和配件 | 米 | 140
4 | 支架 | 1、品牌：国产优质 2、规格：30角铁 | Kg | 100
5 | 气体标识贴 | 1、品牌：订制 2、规格：76mm*32mm/片，每卷500片 | 卷 | 3
6 | 管沟 | 1、开挖深度700mm，宽度1000mm，长度64000mm； 2、底层硬化80mm，C25混凝土； 3、双侧砌筑180mm砖墙，高度520mm； 4、安装40*40支架角钢（支承长度100mm，间距2500m）； 5、覆盖混凝土盖板，厚度100mm，宽度600mm。 6、部分地方需要恢复绿植或沥青。 | 米 | 64
合计