## Sheet1
消化内科、肾内科玻璃感应自动门采购及安装项目
序号 | 工程项目名称 | 单位 | 数量 | 人工费 |  | 材料费机械费 |  | 备注
|  |  |  | 单 价 | 合 价 | 单 价 | 合 价
消化内科（两道）
1 | 自动玻璃感应门安装 | m² | 4.66 |  |  |  |  | 1、门洞2120*2200mm，； 2、16#槽钢横梁； 3、304#不锈钢边框，1.4mm厚； 4、玻璃门，12mm厚，平行折叠； 5、自动感应、密码、刷卡系统安装。
2 | 自动玻璃感应门安装 | m² | 2.97 |  |  |  |  | 1、门洞1350*2200mm，； 2、16#槽钢横梁； 4、玻璃门，12mm厚，平行折叠； 5、自动感应、密码、刷卡系统安装。
3 | 可视对讲系统 | 套 | 2 |  |  |  |  | 可视对讲系统从门口连接到护士站，7英寸显示器，一键开门
4 | 消防联动调试 | 项 | 1 |  |  |  |  | 火灾报警装置启动，门禁系统自动打开，付材、安装
5 | 联网调试 | 项 | 1 |  |  |  |  | 接入外科大楼门禁系统，走线距离100米内
肾内科（三道）
1 | 自动玻璃感应门安装 | m² | 5.06 |  |  |  |  | 1、门洞2300*2200mm，； 2、16#槽钢横梁； 3、304#不锈钢边框，1.4mm厚； 4、玻璃门，12mm厚； 5、自动感应、密码、刷卡系统安装。
2 | 自动玻璃感应门安装 | m² | 5.19 |  |  |  |  | 1、门洞2360*2200mm，； 2、16#槽钢横梁； 4、玻璃门，12mm厚； 5、自动感应、密码、刷卡系统安装。
3 | 自动玻璃感应门安装 | m² | 4.13 |  |  |  |  | 1、门洞1880*2200mm，； 2、16#槽钢横梁； 4、玻璃门，12mm厚，平行折叠； 5、自动感应、密码、刷卡系统安装。
4 | 可视对讲系统 | 套 | 2 |  |  |  |  | 可视对讲系统从门口连接到护士站，7英寸显示器，一键开门
5 | 消防联动调试 | 项 | 1 |  |  |  |  | 火灾报警装置启动，门禁系统自动打开，付材、安装
6 | 联网调试 | 项 | 1 |  |  |  |  | 接入外科大楼门禁系统，走线距离200米内